## Objetivos_y_Parametros
PROYECTO CUBESAT UD34 (1U) - SUBSISTEMA DE DETERMINACIÓN Y CONTROL DE ACTITUD (ADCS)
Resumen Ejecutivo, Hitos Misión, Objetivos y Parámetros Técnicos de Actitud
1. OBJETIVOS PRINCIPALES DEL ADCS
Tipo de Objetivo | Descripción Detallada del Alcance
Objetivo Primario | Garantizar el apuntado fino a Nadir del eje óptico (-Z) hacia los cultivos de café durante la ventana de paso sobre Colombia, manteniendo una deriva angular W_deriva <= 0.05°/s para mitigar el efecto Rolling Shutter del sensor OV2740.
Objetivo Secundario | Proporcionar desamortiguamiento angular (Detumbling B-Dot) tras la eyección del P-POD reduciendo la velocidad de rotación inicial de > 30°/s a < 1°/s en menos de 4 horas orbitales.
Objetivo Operativo | Determinar la actitud del satélite mediante un Filtro de Kalman Extendido (EKF) acoplando magnetómetro 3D, IMU de 9 ejes y 5 sensores solares gruesos (CSS), gestionando la desaturación de ruedas de reacción mediante magnetorquers (MTQs).
2. TABLA DE PARÁMETROS TÉCNICOS CLAVE Y PRESUPUESTO ESPACIAL
Parámetro / Métrica | Tecnología / Configuración | Valor Objetivo / Especificación | Justificación / Impacto en Misión
Modo Detumbling (B-Dot) | Actuadores: 3x MTQs (0.2 A·m²) | Tiempo reducción rotación < 4 horas | Cumple norma CDS Rev 14.1 §2.3
Modo Apuntado Nadir | 3x Ruedas de Reacción (CubeWheel) | Precisión apuntado < 1.5° (Deriva <= 0.05°/s) | Garantiza calidad imagen OV2740
Precisión de Determinación | EKF (IMU + Mag + 5x CSS) | Conocimiento de Actitud < 0.5° | Suficiente para georreferenciación
Consumo Modo Nominal (Sol) | Sensores + MTQs B-Dot | 0.20 W continuo | Alimenta plataforma en crucero
Consumo Modo Apuntado Nadir | Ruedas de Reacción + EKF | 1.20 W pico (durante 4.5 min) | Alimentado por riel +3.3V y V_BAT
Masa Total ADCS | Ruedas + MTQs + Sensores + Drivers | 148.0 g | Representa 18.3% del peso total 1U
Módulo Ruedas de Reacción | Pack 3-Ejes 40x40x12 mm | Ubicación: Base marco interno +Z Zenith | Momento cinético 1.5 mN·m·s
Magnetorquers X, Y, Z | 2x Barras con núcleo + 1x Bobina PCB | Ubicación: Rieles de chasis y PCB 2 | Par magnético 0.20 A·m²
Sensor Magnetómetro 3D | RM3100 PNI (I2C/SPI) | Ubicación: Esquina externa PCB 2 | Aislamiento de fuentes de ruido RF
Sensores Solares (CSS) | 5x Fotodiodos OSRAM SFH 2430 | Ubicación: 5 Paneles Solares externos | 0.1° resolución de ángulo solar
Sensor IMU 9-Ejes | ICM-20948 TDK (I2C/SPI) | Ubicación: Cerca del CoM en PCB 2 | Giroscopio 0.005 dps/sqrt(Hz)
Drivers H-Bridge MTQs | DRV8837C TI (PWM) | Ubicación: PCB 2 de control | Control fino de corriente continuo
Volumen Vertical en Eje Z | Pack Ruedas + Componentes PCB | 12.0 mm (12.0% del eje Z de 1U) | Acomodado en la base Zenith

## Listado_A_Componentes
LISTADO A: COMPONENTES PRINCIPALES DEL SUBSISTEMA ADCS
Denominación del Componente | Fabricante | Referencia COTS Exacta | Interfaz Requerida | Tipo Encapsulado / Dimensión | Requisito Cubierto | Función Principal en el ADCS | Patrimonio de Vuelo / Referencia
Ruedas de Reacción (Pack 3-Ejes) | CubeSpace | CubeWheel Small 3-Axis | I2C / CAN | Module 40x40x12 mm | RF-ADCS-02 | Control fino de actitud en 3 ejes para apuntado a Nadir | Ampliamente usado en CubeSats 1U/3U (Heritage)
Magnetómetro 3D de Alta Precisión | PNI Sensor | RM3100 | SPI / I2C | WLBGA-28 / Module | RF-ADCS-01 | Medición de campo magnético terrestre B-field sin histéresis | Vuelo en cientos de CubeSats NASA/ESA
IMU Giroscopio/Acelerómetro 9D | TDK InvenSense | ICM-20948 | SPI / I2C | QFN-24 (3x3 mm) | RF-ADCS-01 | Medición de velocidad angular w y aceleración lineal | Estándar COTS en aviación y espacial
Sensores Solares Gruesos (CSS) | OSRAM Opto | SFH 2430 (5x) | Analógica (ADC) | SMD DIL (4.5x1.5 mm) | RF-ADCS-01 | Detección de vector solar en 5 caras externas | Utilizado en CubeSats universitarios
Magnetorquers X, Y (Barras) | NanoAvionics / Custom | MTQ-Rod-02 (2x) | PWM / Corriente | Cilíndrico 8x60 mm | RF-ADCS-03 | Desaturación de ruedas y Detumbling B-Dot en X e Y | Heritage comercial SmallSat
Magnetorquer Z (Bobina PCB) | UD34 Integrated | MTQ-Coil-Z | PWM / Corriente | Traza PCB interna 80x80 | RF-ADCS-03 | Par magnético en eje Z integrado en la PCB 2 | Diseño nativo estandarizado
Driver H-Bridge Magnetorquers | Texas Instruments | DRV8837C (3x) | PWM / GPIO | WSON-8 (2x2 mm) | RF-ADCS-03 | Control bidireccional de corriente en bobinas MTQ | COTS de alta eficiencia (1A peak)
Microcontrolador ADCS (en PCB 2) | STMicroelectronics | STM32H743VIT6 | SPI / I2C / PWM | LQFP-100 | RF-ADCS-04 | Ejecución del algoritmo EKF y la ley de control PID/B-Dot | Compartido con la OBC de a bordo

## Listado_B_Componentes
LISTADO B: COMPONENTES PASIVOS, PROTECCIÓN E INTERCONEXIÓN ADCS
Denominación del Componente | Fabricante | Referencia Exacta | Interfaz / Tipo | Encapsulado / Dimensión | Requisito Cubierto | Función Principal en el Ensamblaje | Patrimonio / Observación
Conector de Bus de Datos PC/104 | Samtec | ESQ-126-12-G-D | Pines pasantes | 52-pin Through-Hole | RN-ADCS-01 | Interconexión de potencia y bus CAN con OBC y EPS | Estándar CubeSat PC/104
Soporte Mecánico Ruedas Reacción | Custom Aluminum 6061 | BRK-RW-1U | Mecánica M2 | 42x42x5 mm | RA-ADCS-02 | Anclaje del pack de ruedas al marco del chasis +Z | Soporta cargas de vibración de lanzamiento
Protección ESD I2C/SPI | Texas Instruments | TPD4E001DRYR | Paralelo en bus | SON-6 (1.4x1.0 mm) | RNF-ADCS-03 | Protección contra descargas electrostáticas en sensores | Cualificación COTS espacial
Resistencias Sensado Corriente | Vishay | WSLP0805R0100FEA | Analógica | SMD 0805 (10 mΩ) | RF-ADCS-03 | Medición de corriente consumida por bobinas MTQ | Alta precisión 1% 0.5W
Capacitores de desacoplamiento | Murata | GRM188R61A106KE69D | Alimentación | SMD 0603 (10 uF X5R) | RNF-ADCS-03 | Estabilización de riel de potencia de drivers DRV8837 | Filtro de ruido de conmutación PWM
Diodos de Supresión TVS | Littelfuse | SMAJ5.0A | Alimentación | DO-214AC (SMA) | RA-ADCS-01 | Protección contra picos de voltaje inducidos por MTQs | Absorción de transitorios electromagnéticos

## Matriz_Requisitos
MATRIZ DE REQUISITOS DEL SUBSISTEMA ADCS
Código Requisito | Nombre del Requisito | Descripción Detallada del Requisito | Criterio de Aceptación Cuantitativo | Método de Verificación
RF-ADCS-01 | Determinación de Actitud | El ADCS deberá determinar la actitud del satélite con un error menor a 0.5° mediante el algoritmo EKF. | Error de actitud < 0.5° | Análisis y Simulación EKF
RF-ADCS-02 | Apuntado Nadir Fino | El ADCS deberá orientar el eje -Z (cámara) hacia Nadir con un error de apuntado < 1.5° y deriva <= 0.05°/s. | Deriva angular <= 0.05°/s | Prueba en Mesa de Aire de 3 Ejes
RF-ADCS-03 | Desamortiguamiento B-Dot | El ADCS deberá reducir la tasa de rotación post-eyección de >30°/s a <1°/s en menos de 4 horas usando MTQs. | Tiempo detumbling < 4 horas | Simulación HIL Monte Carlo
RF-ADCS-04 | Desaturación de Ruedas | El ADCS deberá desaturar el momento cinético de las ruedas de reacción usando los magnetorquers en zonas de Sol. | Momento cinético < 1.0 mN·m·s | Verificación por Software FSW
RNF-ADCS-01 | Masa Restringida | La masa total del subsistema ADCS (actuadores, sensores y drivers) no superará los 160.0 gramos. | Masa ADCS <= 160.0 g | Inspección y Pesaje Directo
RNF-ADCS-02 | Consumo de Potencia | El consumo promedio del ADCS en modo nominal será <= 0.20 W y en modo captura <= 1.25 W. | Potencia nominal <= 0.20 W | Prueba Eléctrica en Laboratorio
RA-ADCS-01 | Compatibilidad Magnética | El ADCS no generará campos magnéticos residuales que afecten al magnetómetro en modo lectura. | Campo residual < 50 nT | Calibración en Cámara Helmholtz
RN-ADCS-01 | Cumplimiento CDS 1U | El módulo de ruedas de reacción y magnetorquers respetará la envolvente mecánica interna de 1U. | Envolvente mecánica 1U | Inspección Modelo CAD 3D

## Espec_y_Trazabilidad
ESPECIFICACIONES TÉCNICAS Y MATRIZ DE TRAZABILIDAD (ADCS)
Código Espec. | Nombre de la Especificación | Valor Cuantitativo / Límite | Componente Asociado | Requisito de Origen | Margen de Diseño / Observación
ET-ADCS-01 | Precisión de Apuntado Nadir | 1.5° (Deriva <= 0.05°/s) | 3x Ruedas de Reacción CubeWheel | RF-ADCS-02 | Margen del 25% respecto a límite OV2740
ET-ADCS-02 | Momento Magnético MTQs | 0.20 A·m² por eje | 2x Rods NanoAvionics + 1x Coil PCB | RF-ADCS-03 | Suficiente para detumbling en 550 km
ET-ADCS-03 | Ancho de Banda de Control | 10 Hz (Loop de Control) | STM32H743 Cortex-M7 FSW | RF-ADCS-01 | Ejecución de EKF a 50 Hz en RTOS
ET-ADCS-04 | Ruido de Magnetómetro | 13 nT RMS | PNI RM3100 3D Mag Sensor | RF-ADCS-01 | Sin necesidad de boom desplegable
ET-ADCS-05 | Ruido de Giroscopio IMU | 0.005 dps/sqrt(Hz) | TDK InvenSense ICM-20948 | RF-ADCS-01 | Filtro de Kalman reduce drift a <0.1°/min
ET-ADCS-06 | Consumo en Apuntado Nadir | 1.20 W pico | Drivers DRV8837C + CubeWheel | RNF-ADCS-02 | Operación garantizada durante 4.5 min
ET-ADCS-07 | Masa Total del Módulo | 148.0 g | Ensamblaje completo ADCS 1U | RNF-ADCS-01 | Margen de masa de 12.0 g (7.5%)
ET-ADCS-08 | Volumen Z de Ruedas | 12.0 mm de altura | Pack 3-Ejes 40x40x12 mm | RN-ADCS-01 | Acomodado en la base interna +Z Zenith

## Distribucion_HW_SW
DISTRIBUCIÓN DE FUNCIONES HARDWARE Y SOFTWARE (ADCS)
Función del ADCS | Tipo de Implementación | Recurso Físico / Módulo Encargado | Descripción Operativa
Lectura de Sensores (Mag, IMU, CSS) | Mixta | Hardware ADC/SPI/I2C + Drivers FSW en STM32H7 | Adquisición a 50 Hz de B-field, w y vectores CSS
Filtro de Kalman Extendido (EKF) | Software | Tarea RTOS de alta prioridad en STM32H7 | Estimación de cuaternión de actitud y drift de giro
Algoritmo Detumbling B-Dot | Software | Software de Vuelo en STM32H7 (Modo Seguro) | Cálculo de momento dipolo m = -K * dB/dt
Control PID de Ruedas de Reacción | Software | Software de Vuelo en STM32H7 (Modo Captura) | Generación de comando de torque y velocidad rueda
Generación de Señales PWM Drivers | Hardware | Timers PWM del microcontrolador STM32H7 | Conmutación de H-Bridges DRV8837C a 20 kHz
Desaturación de Ruedas de Reacción | Software | Tarea background en FSW de STM32H7 | Aplicación de torque magnético inverso con MTQs
Protección por Sobrecorriente MTQs | Hardware | LCL TPS2553 + Resistencia Sensado 10mΩ | Corte por hardware independiente de software

## Alternativas_y_Decision
EVALUACIÓN DE ALTERNATIVAS Y MATRIZ DE DECISIÓN (ADCS)
1. DESCRIPCIÓN DE ALTERNATIVAS DE ARQUITECTURA ADCS
Alternativa 1 (Seleccionada) | ADCS Activo Completo: 3x Ruedas de Reacción + 3x MTQs + EKF en STM32H7. Alta precisión de apuntado (<1.5°), permite captura nítida con Rolling Shutter.
Alternativa 2 | ADCS Solo Magnetorquers (Pasivo/B-Dot puro): Sin ruedas de reacción. Muy bajo consumo (0.20 W) y menor masa (60 g), pero incapacidad de estabilizar en <0.05°/s (alto smearing en imagen).
Alternativa 3 | ADCS COTS Integrado Comercial (Módulo comercial cerrado): Alta confiabilidad pero costo >$15k USD y consumo rígido de 1.8 W sin optimización para el proyecto.
2. MATRIZ DE DECISIÓN PONDERADA
Criterio de Evaluación | Peso % | Alt 1: Activo Ruedas+MTQs (Nota 1-5) | Alt 1 Ponderado | Alt 2: Solo MTQs Pasivo (Nota 1-5) | Alt 2 Ponderado | Alt 3: Módulo COTS Cerrado (Nota 1-5) | Alt 3 Ponderado
Precisión de Apuntado (Deriva <= 0.05°/s) | 35% | 5 |  | 1 |  | 3
Cumplimiento de Masa y Volumen 1U | 20% | 4 |  | 5 |  | 3
Eficiencia Energética (Consumo) | 20% | 4 |  | 5 |  | 2
Costo y Complejidad de Integración | 15% | 4 |  | 5 |  | 2
Patrimonio de Vuelo / Confiabilidad | 10% | 5 |  | 3 |  | 5
PUNTUACIÓN TOTAL FINAL | 100%

## Interfaces_ICD
DEFINICIÓN DE INTERFACES DEL SUBSISTEMA ADCS (ICD)
Código Interfaz | Tipo de Interfaz | Origen / Destino | Señales / Protocolo | Descripción Funcional
IF-PWR-ADCS | Potencia | EPS (PCB 3) -> ADCS | Líneas +3.3V y V_BAT (7.4V) | Alimentación de drivers DRV8837C y pack de ruedas CubeWheel.
IF-SENS-MAG | Datos / Sensores | RM3100 -> OBC (STM32H7) | I2C Bus / SPI (3.3V) | Lectura de vector magnético 3D B-field a 50 Hz.
IF-SENS-IMU | Datos / Sensores | ICM-20948 -> OBC (STM32H7) | SPI Bus (8 MHz) | Lectura de velocidad angular w y aceleración lineal.
IF-SENS-CSS | Analógica | 5x CSS -> ADC STM32H7 | 5x Canales Analógicos (0-3.3V) | Lectura de intensidad fotovoltaica para posición solar.
IF-ACT-RW | Control Actuador | STM32H7 -> CubeWheel Pack | I2C / CAN Bus (3.3V) | Envío de comandos de velocidad/torque a ruedas de reacción.
IF-ACT-MTQ | Control Actuador | STM32H7 -> 3x DRV8837C | 6x Líneas PWM (20 kHz) | Control de sentido y magnitud de corriente en bobinas MTQ.

## Presupuestos_Recursos
PRESUPUESTOS DE RECURSOS: POTENCIA, ENERGÍA Y MASA (ADCS)
1. PRESUPUESTO DE MASA DEL ADCS
Componente ADCS | Cantidad | Masa Unitaria (g) | Masa Subtotal (g)
Pack 3-Ejes Ruedas de Reacción (CubeWheel) | 1 | 120
Soporte Mecánico Aluminio Ruedas | 1 | 12
Barras Magnetorquers X e Y (NanoAvionics) | 2 | 6
Bobina Magnetorquer Z (en PCB 2) | 1 | 2
Sensor Magnetómetro 3D RM3100 + IMU ICM-20948 | 1 | 3
5x Sensores Solares Gruesos (CSS OSRAM) | 5 | 0.2
Drivers H-Bridge DRV8837C + Pasivos SMD | 3 | 0.4
MASA TOTAL ADCS (g)
2. PRESUPUESTO DE ENERGÍA POR MODO ORBITAL (ÓRBITA 90 MIN)
Modo Operativo ADCS | Duración (min) | Potencia Potencia (W) | Energía Consumida (Wh)
Modo Sol / Crucero Nominal | 55 | 0.2
Modo Captura Nadir (Colombia) | 4.5 | 1.2
Modo Transmisión (Downlink) | 8.3 | 0.2
Modo Eclipse (Noche Orbital) | 35 | 0.2
ENERGÍA TOTAL ADCS POR ÓRBITA (Wh)

## Estimacion_PCB_Volumen
CONTABILIDAD DE ESPACIO, UBICACIÓN Y DIMENSIONES EN CUBESAT 1U
1. UBICACIÓN FÍSICA Y DIMENSIONES DE COMPONENTES ADCS EN CUBESAT 1U
Componente ADCS | Ubicación Asignada en 1U | Dimensiones (L x A x H) | Consumo de Eje Z | Criterio de Acomodado Mecánico
Pack 3-Ejes Ruedas Reacción (CubeWheel) | Base marco interno +Z Zenith | 40.0 x 40.0 x 12.0 mm | 12.0 mm en eje Z | Soporte de aluminio anclado a estructura
Barras Magnetorquers X e Y | Rieles internos del chasis 1U | 8.0 mm diám x 60.0 mm largo | 0.0 mm en eje Z PCB | Alineados con ejes de velocidad y pitch
Bobina Magnetorquer Z | Traza perimetral en PCB 2 | 80.0 x 80.0 mm en PCB | 0.0 mm (capa PCB interna) | Diseño nativo en capas internas de PCB 2
Magnetómetro 3D RM3100 | Esquina externa TOP PCB 2 | 6.0 x 6.0 x 2.0 mm | 2.0 mm componente TOP | Alejado 35 mm de fuentes de ruido DC
Sensor IMU 9D ICM-20948 | Centro geográfico PCB 2 | 3.0 x 3.0 x 1.0 mm | 1.0 mm componente TOP | Cerca del Centro de Masa (CoM) del satélite
5x Sensores Solares (CSS) | 5 Paneles Solares Externos | 4.5 x 1.5 x 1.0 mm cada uno | 0.0 mm en eje Z interno | Montados a ras de superficie exterior
2. ÁREA DE PCB 2 OCUPADA POR CIRCUITERÍA DE CONTROL ADCS
Módulo / Integrado SMD | Cantidad | Área Unitaria (mm²) | Área Subtotal (mm²)
Magnetómetro RM3100 + IMU ICM-20948 | 2 | 36
3x Drivers H-Bridge DRV8837C WSON-8 | 3 | 12
Componentes Pasivos, TVS y Diodos SMD | 15 | 2.5
ÁREA TOTAL PCB ADCS (mm²)
ÁREA ÚTIL PCB 2 DISPONIBLE (mm²) |  |  | 14400
PORCENTAJE DE OCUPACIÓN EN PCB 2 (%)