## Objetivos_y_Parametros
PROYECTO CUBESAT UD34 - SUBSISTEMA EPS (POWER SYSTEM)
Objetivos, Hitos de Diseño, Parámetros Eléctricos y Ubicación Espacial 1U
1. OBJETIVOS Y HITOS DEL EPS
Categoría | Descripción Detallada / Hito Operativo | Métrica / Criterio de Cumplimiento | Estado / Norma
Objetivo Primario | Generar, almacenar y distribuir potencia limpia a la plataforma 1U en todos los modos orbitales | Voltajes regulados (+3.3V, +5.0V) y V_BAT sin interrupción | Cumplido (ECSS-E-ST-20C)
Objetivo Secundario | Proteger las baterías Li-Ion contra sobrecarga, sobredescarga, cortocircuito y temperaturas extremas | DoD < 5% por órbita, corte de protección PCM < 6.0V, calentador autónomo | Cumplido (CDS Rev 14.1)
Hito de Generación | Captar energía solar en 5 caras externas del chasis 1U mediante celdas InGaP/GaAs/Ge | Potencia pico > 2.8 W en fase de Sol (55 min Sol / 35 min Eclipse) | Cumplido (SOA Power 2026)
Hito de Distribución | Implementar conmutadores LCL con protección de sobrecorriente para cada subsistema | Desconexión LCL < 10 µs ante SEL/cortocircuito con auto-reset | Cumplido (ECSS-E-ST-20-07C)
Hito de Seguridad CDS | Cumplir con los inhibidores de despliegue y corte RBF exigidos para el lanzamiento | 3 interruptores mecánicos de despliegue + 1 PIN Remove Before Flight (RBF) | Cumplido (CDS Rev 14.1 §2.3)
Hito de Espacio 1U | Acomodar la tarjeta EPS y el pack de baterías 2S1P en el sobre volumétrico sin interferencias | Módulo EPS + Batería ocupa 22.0 mm en el eje Z (22.0% del volumen 1U) | Verificado en CAD/Stack
2. PARÁMETROS TÉCNICOS CLAVE Y UBICACIÓN FÍSICA EN CUBESAT 1U
Parámetro Técnico | Valor / Especificación | Unidades | Ubicación / Físico en CubeSat 1U | Notas / Referencia
Arquitectura de Potencia | Detached / PMAD Centralizado con MPPT | N/A | PCB 3 (Tarjeta EPS apilable PC/104) | Topología recomendada NASA SOA
Celdas Solares | Triple Juntura InGaP/GaAs/Ge (Eficiencia 30%) | % | 5 Caras Externas (+X, -X, +Y, -Y, +Z) | 2 celdas en serie por panel 1U
Paneles Solares 1U (x5) | 82.6 mm x 98.0 mm x 1.5 mm | mm | Adheridos estructuralmente a las caras 1U | Cara Nadir (-Z) reservada para Payload
Potencia Solar Generada | 2.85 W (Promedio Sol) / 3.20 W (Pico Directo) | W | Colectada en 5 caras durante 55 min Sol | Suficiente para consumo continuo + carga
Química de Batería | Li-Ion 2S1P (Panasonic NCR18650GA COTS) | N/A | Módulo Piggyback sobre PCB 3 EPS | 2 celdas 18650 en serie con PCM/Heater
Dimensiones Pack Batería | 37.0 mm (W) x 66.0 mm (L) x 19.0 mm (H) | mm | Centro geométrico interno en la PCB 3 | Mantenimiento térmico controlado
Capacidad de Batería | 8.8 Wh (3400 mAh @ 7.2V Nom / 8.4V Max) | Wh | Almacenamiento interno no volátil | Sostiene 35 min de eclipse sin degradación
Consumo Promedio Órbita | 0.98 W (Nominal) / 1.85 W (Peak Captura/Tx) | W | Distribuido en los 5 subsistemas | Energía total/órbita = 1.85 Wh
Profundidad Descarga (DoD) | 4.4% por órbita (Eclipse 35 min) | % | Evaluado sobre capacidad útil 8.8 Wh | Garantiza > 5,500 ciclos de vida en LEO
Rieles de Voltaje Reg. | +3.3V (3A), +5.0V (3A), V_BAT (6.0V-8.4V) | V | Bus de Potencia en Conector PC/104 | Reguladores Buck de alta eficiencia (>92%)
Protección LCL (x5) | Desconexión por sobrecorriente < 10 µs | µs | Distribución PMAD en PCB 3 EPS | Protege individualmente a OBC, COMMS, ADCS, DPU
Inhibidores CDS Rev 14.1 | 3x Deployment Switches + 1x RBF Pin | N/A | Rieles de contacto en estructura de aluminio | Desconexión total de batería hasta eyección
Masa Tarjeta EPS + Bat | 185.0 g (Batería 95g + PCB EPS 90g) | g | Posición inferior en la pila PC/104 | Representa el 22.8% de la masa total de 810g
Altura Z en CubeSat 1U | 22.0 mm (22.0% del eje Z total de 100 mm) | mm | Tercer nivel de la pila de tarjetas | Espacio libre restante en Z = 3.9 mm (3.9%)

## Listado_A_Componentes
LISTADO A: COMPONENTES PRINCIPALES E INTEGRADOS ACTIVOS (EPS)
Ítem | Función Principal | Referencia Exacta COTS | Fabricante | Encapsulado / Pkg | Interfaz Elec. | Requisito Cubierto | Patrimonio de Vuelo / Referencia NASA
1 | Celdas Solares fotovoltaicas | Spectrolab TASC / SolAero TJ | Spectrolab / SolAero | 裸片 / Custom 1U PCB | Directo a MPPT | RF-EPS-01 (Generación) | Uso estándar en CubeSats 1U (SOA Power)
2 | Celdas de Batería Li-Ion (x2) | NCR18650GA (3.6V 3400mAh) | Panasonic | 18650 Cilíndrico | Serie 2S1P (7.2V) | RF-EPS-02 (Almacenamiento) | Amplio patrimonio COTS en LEO (NASA SOA)
3 | Controlador MPPT Solar (x4) | LT3652 / BQ25713 | Analog Devices / TI | QFN-12 / QFN-32 | Analog / I2C | RF-EPS-01 (Max Power) | Nanosatélites universitarios y COTS EPS
4 | Cargador y PCM Batería | BQ24725ARGRR | Texas Instruments | VQFN-20 | SMBus / I2C | RF-EPS-02 (Protección PCM) | Sistemas de gestión de energía en CubeSats
5 | Regulador Buck +3.3V (3A) | TPS62130RGTT | Texas Instruments | VQFN-16 | PWM / Power Bus | RF-EPS-03 (Regulación 3.3V) | Ampliamente usado en aviónica SmallSat
6 | Regulador Buck +5.0V (3A) | TPS62130RGTT | Texas Instruments | VQFN-16 | PWM / Power Bus | RF-EPS-03 (Regulación 5.0V) | Ampliamente usado en aviónica SmallSat
7 | Conmutadores LCL (x5) | TPS2553DBVR | Texas Instruments | SOT-23-6 | GPIO / Fault Flag | RF-EPS-04 (Protección LCL) | Protección Latching Current Limit en LEO
8 | Microcontrolador Telemetría EPS | MSP430FR5969IRGZT / STM32L4 | Texas Instruments / ST | VQFN-48 | I2C / CAN Bus | RF-EPS-05 (Monitoreo ADC) | Ultra-low power MCU con FRAM inmune a SEL
9 | Calentador de Batería (Heater) | Minco Kapton Heater + NTC | Minco / Custom | Kapton Film Patch | GPIO Control | RA-EPS-02 (Térmico Batería) | Mantenimiento térmico > 0°C en eclipse
10 | Inhibidores Mecánicos CDS (x3) | Subminiature Microswitch | C&K / Honeywell | Custom Chassis Mount | Mecánico N.C. | RN-EPS-01 (CDS Rev 14.1) | Requisito obligatorio de eyección de CubeSat

## Listado_B_Componentes
LISTADO B: COMPONENTES PASIVOS, DE PROTECCIÓN Y DE INTERCONEXIÓN (EPS)
Ítem | Función / Ubicación | Referencia Exacta COTS | Fabricante | Encapsulado | Especificación Técnica / Valor | Propósito en PCB / Interfaz
1 | Conector Bus Apilable PC/104 | ESQ-126-12-G-D | Samtec | Through-Hole 52-pin | Gold Plated 2.54mm pitch | Distribución de potencia V_BAT, 5V, 3.3V y CAN Bus
2 | PIN Remove Before Flight (RBF) | Custom Brass Pin / Switch | Custom Aerospace | Chassis Panel Mount | Corte físico de línea de batería | Mantiene la batería desconectada hasta el lanzamiento
3 | Diodo TVS Protección Entrada Solar | SMAJ5.0A-E3/61 | Vishay | DO-214AC (SMA) | Vrwm = 5.0V, Ppp = 400W | Protección contra transitorios e inducción ESD en paneles
4 | Diodo Schottky Bloqueo Solar (x5) | MBR130T1G | onsemi | SOD-123 | Vrm = 30V, If = 1A, Vf = 0.38V | Evita que la batería descargue sobre paneles en sombra
5 | Inductores de Potencia Buck (x2) | LPS6235-223MRC | Coilcraft | 6.0 x 6.0 mm SMD | 22 µH, Isat = 3.2A, DCR = 45mΩ | Filtrado de energía de reguladores Buck TPS62130
6 | Shunt de Corriente Mapeo Solar (x5) | WSLP0805R0100FEA | Vishay Dale | 0805 Metal Strip | 10 mΩ, 1%, 1W | Medición de corriente de paneles solares por ADC
7 | Capacitores de Tantalo Batería | T495X107M016ATE100 | KEMET | 7343-43 (EIA Case X) | 100 µF, 16V, ESR = 100mΩ | Filtro de baja ESR para picos de corriente de batería
8 | Sensors de Temperatura NTC (x3) | NTHS0805N02N1002JE | Vishay | 0805 SMD | 10 kΩ @ 25°C, Beta = 3977K | Monitoreo térmico de batería y paneles solares
9 | Capacitores Desacoplamiento MLCC | GRM188R61A106KE69D | Murata | 0402 / 0603 X5R | 10 µF, 10V / 0.1 µF, 16V | Filtrado HF en rieles de +3.3V, +5V y V_BAT
10 | Fusibles Reajustables PPTC (x3) | 0ZCG0110AF2C | Bel Fuse | 1812 SMD | Ihold = 1.1A, Vmax = 16V | Protección redundante de respaldos contra cortocircuito

## Matriz_Requisitos
MATRIZ DE REQUISITOS DEL SUBSISTEMA EPS
Código | Tipo | Nombre del Requisito | Descripción Técnica Cuantitativa | Criterio de Aceptación | Método Verif.
RF-EPS-01 | Funcional | Generación Solar Eficiente | Colectar energía solar en 5 caras 1U usando celdas triple juntura | Potencia promedio en Sol ≥ 2.85 W | Inspección / Test
RF-EPS-02 | Funcional | Almacenamiento y Protección | Sostener cargas con pack Li-Ion 2S1P (8.8 Wh) con PCM autónomo | DoD en eclipse < 5.0%, corte V < 6.0V | Análisis / Test
RF-EPS-03 | Funcional | Regulación de Potencia | Proveer rieles +3.3V (3A) y +5.0V (3A) estabilizados a la plataforma | Riple de voltaje < 50 mVpp | Test Electrónico
RF-EPS-04 | Funcional | Protección LCL por Subsistema | Desconectar automáticamente cualquier canal que supere su límite de corriente | Tiempo de apague LCL < 10 µs | Test de Laboratorio
RF-EPS-05 | Funcional | Telemetría de Potencia | Medir voltajes, corrientes y temperaturas de paneles y baterías vía ADC | Tasa de muestreo de telemetría ≥ 1 Hz | Test de Software
RNF-EPS-01 | No Funcional | Alta Eficiencia PMAD | Los convertidores Buck y cargadores deben maximizar el rendimiento | Eficiencia de conversión > 90% | Análisis / Medición
RNF-EPS-02 | No Funcional | Volumen y Masa Restringida | El módulo EPS + batería debe acoplarse en la pila PC/104 de 1U | Masa ≤ 190 g, Altura Z ≤ 22.0 mm | Inspección Física
RA-EPS-01 | Ambiental | Operación Térmica en Vacío | Manejar rango de temperatura en LEO (-20°C a +60°C) | Calentador mantiene batería > 0°C | TVAC Test
RN-EPS-01 | Normativo | Seguridad de Lanzamiento CDS | Cumplir con los 3 interruptores de despliegue y pin RBF obligatorio | Cero voltaje en conector en transporte | Inspección CDS 14.1

## Espec_y_Trazabilidad
ESPECIFICACIONES TÉCNICAS Y TRAZABILIDAD (EPS)
Código ET | Especificación Técnica Cuantitativa | Componente COTS Asociado | Requisito Origen | Valor Target | Margen Diseño
ET-EPS-01 | Potencia Pico Fotovoltaica (5 caras) | Spectrolab TASC Triple Juntura | RF-EPS-01 | 3.20 W Pico | +22.5% sobre consumo
ET-EPS-02 | Capacidad Nominal de Batería | Panasonic NCR18650GA (2S1P) | RF-EPS-02 | 8.8 Wh (3400 mAh @ 7.2V) | +100% sobre consumo eclipse
ET-EPS-03 | Profundidad de Descarga (DoD Eclipse) | PCM BQ24725A + NCR18650GA | RF-EPS-02 | 4.4% por órbita (0.39 Wh) | Excelente (Límite max 20%)
ET-EPS-04 | Capacidad Riel +3.3V Reg. | TI TPS62130 Buck Converter | RF-EPS-03 | 3.0 A Max (10.0 W) | +300% sobre corriente nom
ET-EPS-05 | Capacidad Riel +5.0V Reg. | TI TPS62130 Buck Converter | RF-EPS-03 | 3.0 A Max (15.0 W) | +400% sobre corriente nom
ET-EPS-06 | Umbral de Disparo LCL DPU/Payload | TI TPS2553DBVR LCL | RF-EPS-04 | I_lim = 800 mA | Corte < 10 µs
ET-EPS-07 | Consumo Térmico del Calentador | Minco Kapton Heater Patch | RA-EPS-01 | 0.50 W en Eclipse frío | Activación automática T < 2°C
ET-EPS-08 | Masa Total del Módulo EPS | PCB EPS + Batería 2S1P + Panel | RNF-EPS-02 | 185.0 g | +2.6% de margen sobre 190g

## Distribucion_HW_SW
DISTRIBUCIÓN DE FUNCIONES HARDWARE / SOFTWARE (EPS)
Función Operativa EPS | Tipo de Implementación | Recurso Encargado | Justificación de Ingeniería / Seguridad
Regulación de MPPT Solar | Hardware Puro | LT3652 / BQ25713 ICs | Respuesta analógica instantánea e independiente del software de a bordo
Protección PCM Batería | Hardware Puro | BQ24725A + MOSFETs | Corte de emergencia infranqueable por fallas de software o congelamiento de MCU
Latching Current Limit (LCL) | Hardware Puro | TPS2553DBVR ICs | Desconexión en microsegundos ante eventos SEL sin esperar ciclo de reloj MCU
Regulación Buck 3.3V y 5.0V | Hardware Puro | TPS62130 Converters | Conversión de potencia de alta frecuencia y respuesta a transitorios de carga
Inhibidores CDS y RBF | Hardware Puro | Interruptores mecánicos | Exigencia estricta de seguridad de la norma CDS Rev 14.1 para transporte de cohete
Lectura de Telemetría ADC | Mixta (HW + SW) | MCU MSP430 + sensores | Mapeo periódico de voltaje, corriente y temperatura procesados por software
Control Térmico de Calentador | Mixta (HW + SW) | NTC + MCU / Comparator | Lógica de histéresis por software respaldada por comparador analógico de seguridad
Gestión de Modos de Potencia | Software Puro | Software de Vuelo OBC | Orquestación de apagado no esencial cuando la batería cae por debajo del 20% DoD

## Alternativas_y_Decision
EVALUACIÓN DE ALTERNATIVAS DE ARQUITECTURA EPS
Criterio de Evaluación | Peso % | Alt 1: PMAD Centralizado COTS + MPPT Ingest | Alt 2: Regular Directa sin MPPT (Simple) | Alt 3: Arquitectura Bus Regulado Complejo
Eficiencia Energética en Sol | 25% | 5 | 2 | 4
Robustez y Protecciones (PCM/LCL) | 25% | 5 | 3 | 4
Simplicidad de Integración 1U | 20% | 4 | 5 | 2
Costo y Disponibilidad COTS | 15% | 4 | 5 | 2
Masa y Volumen en Chasis 1U | 15% | 4 | 4 | 2
PUNTUACIÓN TOTAL PONDERADA | 100%
SELECCIÓN OFICIAL: La Alternativa 1 (PMAD Centralizado COTS con MPPT) obtiene la puntuación más alta (4.45 / 5.00), maximizando la energía colectada y la protección.

## Interfaces_ICD
DEFINICIÓN DE INTERFACES ELÉCTRICAS Y LÓGICAS DEL EPS
Código IF | Origen | Destino | Tipo de Interfaz | Señal / Protocolo | Nivel Eléctrico | Descripción Operativa
IF-PWR-01 | EPS (PMAD) | OBC | Alimentación Reg. | +3.3V_OBC | +3.3 VDC / 1A | Energía continua Always-On para procesador STM32H7
IF-PWR-02 | EPS (LCL) | Payload / DPU | Alimentación Conmutada | V_BAT_PAY / +3.3V | 7.2 VDC / +3.3 VDC | Alimentación controlada por Power-Gating para Zynq-7000
IF-PWR-03 | EPS (LCL) | TT&C Radio | Alimentación Conmutada | +3.3V / +5.0V_TX | +3.3 V / +5.0 VDC | Riel dedicado para amplificador de potencia de RF S-Band
IF-PWR-04 | EPS (LCL) | ADCS Actuadores | Alimentación Conmutada | +5.0V_ADCS | +5.0 VDC / 1.5A | Alimentación para ruedas de reacción y magnetorquers
IF-SOL-01..05 | Paneles Solares | EPS (MPPT) | Potencia Fotovoltaica | V_SOL_1..5 | 0.0 V - 5.2 VDC | Entrada analógica de 5 caras solares hacia canales MPPT
IF-TLM-01 | EPS (MCU) | OBC | Bus de Datos | I2C / CAN Bus | 3.3V TTL / CAN Diff | Envío periódico de datos de telemetría de potencia
IF-INH-01 | Deployment Sw | Batería Li-Ion | Inhibidor Físico | BATT_DISCONNECT | Corte mecánico 0V | Desconexión total de batería hasta eyección del P-POD

## Presupuestos_Recursos
PRESUPUESTO DE ENERGÍA Y CONSUMOS GLOBALES DEL SATÉLITE (5 SUBSISTEMAS)
Subsistema | Modo Sol / Carga (55 min) | Modo Captura Colombia (4.5 min) | Modo Downlink Tx (8.3 min) | Modo Eclipse (35 min) | Consumo Promedio Órbita
OBC (STM32H7 Always-On) | 0.22 | 0.22 | 0.22 | 0.22 | 0.22
Payload / DPU (Zynq + Sensor) | 0 | 1.65 | 0 | 0 | 0.083
TT&C Radio (S-Band Transceiver) | 0.15 | 0.15 | 3.5 | 0.15 | 0.46
ADCS / GNC (Ruedas + Torquers) | 0.2 | 1.2 | 0.2 | 0.2 | 0.25
EPS Pérdidas PMAD / LDO | 0.1 | 0.15 | 0.18 | 0.1 | 0.108
POTENCIA TOTAL CONSUMIDA (W)
MÉTRICAS Y BALANCE ENERGÉTICO EN ÓRBITA LEO (550 KM)
Métrica Energética | Valor Calculado | Unidades | Evaluación / Cumplimiento
Energía Total Consumida por Órbita |  | Wh | Base para generación solar requerida
Energía Extraída en Eclipse (35 min) |  | Wh | Sostenida 100% por batería Li-Ion
Capacidad Útil de Batería (8.8 Wh) | 8.8 | Wh | Pack Li-Ion 2S1P Panasonic NCR18650GA
Profundidad de Descarga (DoD) |  | % | Excelente: 4.4% << 20.0% (Límite LEO)
Generación Solar Requerida en Sol |  | W | Celdas deben generar ≥ 2.15 W
Generación Solar Disponible (5 Caras) | 2.85 | W | Superávit de generación de +32.5%

## Estimacion_PCB_Volumen
ESTIMACIÓN DE ÁREA DE PCB, UBICACIÓN Y VOLUMEN LIBRE 1U
Componente / Estructura | Dimensiones L x W x H (mm) | Área PCB TOP/BOT (mm²) | Volumen en 1U (cm³) | Ubicación en CubeSat 1U | Notas de Integración
PCB 3 EPS (Sustrato 6-Capas) | 90.0 x 96.0 x 1.6 | 8640 | 13.8 | Tercer nivel en la pila PC/104 | Sustrato FR4 alta TG resistente a TVAC
Pack de Baterías 2S1P + PCM | 66.0 x 37.0 x 19.0 | 2442 | 46.3 | Piggyback sobre cara TOP de PCB 3 | 2 celdas 18650 con calentador Kapton
Convertidores Buck & LCLs | Varios SMD 0603/VQFN | 450 | 2.5 | Distribuidos en cara BOTTOM de PCB 3 | Plano continuo de masa para disipación
Conector Bus PC/104 (ESQ-126) | 52.0 x 5.0 x 11.0 | 260 | 2.8 | Borde estandarizado PC/104 | Interconexión vertical de potencia y CAN
Paneles Solares (x5 Caras) | 82.6 x 98.0 x 1.5 (x5) | -- | 60.7 | Montados externamente en 5 caras | Cara Nadir (-Z) libre para lente M12
SUBTOTAL MÓDULO EPS + BAT | 90.0 x 96.0 x 22.0 | 3152 | 126.1 | Ocupación de Eje Z = 22.0 mm | 22.0% de la altura total de 1U
CONTABILIDAD Y PRESUPUESTO ESPACIAL DEL CUBESAT 1U COMPLETO (EJE Z = 100 MM)
Módulo / Tarjeta PCB | Posición Z en Pila 1U | Altura Z Ocupada (mm) | % Altura 1U | Masa (g) | Espacio Libre Restante
PCB 1: Payload & DPU + Lente M12 | Nivel 1 (Z- Nadir) | 22 | 22.0% | 110 | Apertura óptica en cara -Z
PCB 2: OBC + COMMS + ADCS Ctrl | Nivel 2 (Intermedio) | 15.1 | 15.1% | 75 | Placa integrada de procesador y radio
PCB 3: EPS Board + Batería 2S1P | Nivel 3 (Zenith) | 22 | 22.0% | 185 | Módulo de potencia y almacenamiento
Separadores PC/104 + Holguras | Entre Tarjetas | 25 | 25.0% | 40 | Garantiza flujo térmico e integridad
Actuadores ADCS (3x Reaction Wh) | Base Zenith | 12 | 12.0% | 150 | Marco mecánico de ruedas de reacción
Chasis Aluminio + Paneles Solares | Estructura 1U | 0 | 0.0% | 250 | 6 caras de chasis de aluminio 6061-T6
TOTALES CUBESAT UD34 1U | Pila Completa 1U |  |  |  | MARGEN LIBRE Z = 3.9 mm (3.9%)