## Objetivos_y_Parametros
CUBESAT UD34 - SUBSISTEMA DE COMUNICACIONES (TT&C)
1. OBJETIVOS DEL SUBSISTEMA TT&C
Tipo de Objetivo | Descripción Detallada
Objetivo Primario | Establecer y mantener el enlace de bajada (Downlink en Banda S @ 2.4 GHz) a 1.0 Mbps para la transmisión de las imágenes multiespectrales comprimidas (1.04 MB/foto) hacia la Estación Terrena en Medellín.
Objetivo Secundario | Proporcionar el enlace de subida (Uplink en UHF @ 437 MHz / Banda S @ 2.0 GHz) a 9.6 kbps para la recepción segura de telecomandos y el envío continuo de la baliza de telemetría (Beacon HK).
Objetivo Operativo | Garantizar un presupuesto de enlace (Link Budget) con un margen > +6.0 dB a 550 km de altitud, con un consumo de potencia controlado (< 3.5 W Tx / 0.15 W Rx) e integración de antenas en la estructura 1U.
2. PARÁMETROS TÉCNICOS CLAVE Y DIMENSIONAMIENTO ESPACIAL 1U
Parámetro Técnico | Valor de Diseño / Especificación | Justificación / Impacto en Misión
Banda de Frecuencia Downlink | Banda S (2.40 - 2.45 GHz) | Asignación IARU / ITU para observación terrestre
Banda de Frecuencia Uplink | UHF (435 - 438 MHz) / Banda S (2.025 GHz) | Recepción de telecomandos y telecomando de emergencia
Tasa de Datos Downlink (Data Rate) | 1.0 Mbps (Modulación QPSK / BPSK) | Permite descargar 1 foto comprimida (1.04 MB) en 8.32 segundos
Tasa de Datos Uplink | 9.6 kbps (Modulación GFSK / FSK) | Carga de planes de vuelo y comandos de control
Potencia de Salida RF (Tx Power) | +27 dBm (0.5 W RF) a +30 dBm (1.0 W RF) | Ajustable según elevación de la antena en la Estación Terrena
Sensibilidad del Receptor (Rx) | -110 dBm @ 9.6 kbps | Asegura recepción con bajo BER (< 10^-6) en enlace ascendente
Consumo de Potencia Tx (Downlink) | 3.50 W P_elec (Eficiencia PA ~28%) | Activo únicamente durante la pasada orbital sobre Medellín (~8.3 min)
Consumo de Potencia Rx (Standby) | 0.15 W P_elec (Modo Escucha Continuo) | Operación Always-On para telemedida y baliza de supervivencia
Margen de Enlace (Link Margin) | +8.4 dB @ 5° de elevación (Peor Caso) | Supera holgadamente el requisito normativo ECSS (+6.0 dB)
Tipo de Antena Principal (Downlink) | Antena Patch S-Band (Parche Cerámico) | Montada flush sobre el panel externo Zenith (+Z) de 1U
Dimensiones de Antena Patch S-Band | 75.0 mm x 75.0 mm x 4.0 mm | Integrada externamente sin consumir volumen de tarjeta interna
Tipo de Antena Secundaria (UHF/Beacon) | Módulo Dipolo Plegable Deployable UHF | Cinta métrica Beryllium-Copper retenida por hilo de Nicrom/Burn-wire
Ubicación Física del Transceptor | Integrado en PCB 2 (Compartido con OBC/ADCS) | Ahorra peso y conectores respecto a una PCB separada
Masa Total del Subsistema TT&C | 65.0 g (Transceptor 35g + Patch 15g + Deployer 15g) | Cumple límite de masa (< 100 g para comunicaciones)

## Listado_A_Componentes
CUBESAT UD34 - TT&C: LISTADO A (COMPONENTES PRINCIPALES ACTIVOS)
Ref. Exacta COTS | Fabricante | Función Principal en TT&C | Interfaz / Protocolo | Encapsulado | Tensión / Consumo | Requisito Cubierto | Patrimonio de Vuelo / Referencia | Ubicación en Satélite
AX5043-1-TA05 | ON Semiconductor / IEEE | Transceptor RF Sub-GHz (UHF 437 MHz) de Ultra Bajo Consumo para Baliza y Uplink | SPI (4-wire) + GPIO (IRQ) | QFN-28 (5x5 mm) | 3.3V / 0.05W Rx, 0.45W Tx (+20dBm) | RF-TTC-02, RNF-TTC-01 | Usado en >50 CubeSats universitarios (QB50, LightSail, BugSat) | PCB 2 (Sección RF)
SKY66112-11 | Skyworks Solutions | Front-End Module (FEM) / Amplificador de Potencia (PA) S-Band 2.4 GHz | GPIO (PA_EN, LNA_EN, CSD) | MCM 22-pin (3.5x3.0 mm) | 3.3V - 5.0V / 2.80W @ +30dBm Tx | RF-TTC-01, ET-TTC-03 | Estándar COTS en transceptores EnduroSat / ISISPACE S-Band | PCB 2 (Sección Power RF)
CC1120RHMT | Texas Instruments | Transceptor RF Secundario Backup UHF/VHF | SPI + GPIO | VQFN-32 (5x5 mm) | 3.3V / 0.08W Rx, 0.50W Tx | RF-TTC-05 (Redundancia) | Ampliamente documentado en NASA SmallSat Comm SOA 2025 | PCB 2 (Sección Backup)
TCAN330GDR | Texas Instruments | Transceptor CAN Bus 3.3V para Interconexión con OBC y Bus General | CAN 2.0B / CAN_H, CAN_L | SOIC-8 (4.9x3.9 mm) | 3.3V / 15 mA (0.05 W) | RF-TTC-04, IF-BUS-CAN | Patrimonio COTS en misiones LEO (ECSS-E-ST-20-07C) | PCB 2 (Interfaz Bus)
PE42420E-Z | pSemi / Murata | Conmutador RF SPDT Ultra-Bajo Tiempo de Conmutación (Tx/Rx Switch) | GPIO Control (1.8V/3.3V) | LGA-20 (3x3 mm) | 3.3V / 10 µA (Insignificante) | RF-TTC-01, ET-TTC-04 | Calificado para espacio en módulos COTS EnduroSat | PCB 2 (Sección RF Front-End)
TPS2553DBVR | Texas Instruments | Limitador de Corriente de Enclavamiento (LCL) / Power Switch con Auto-Reset | GPIO (EN, FAULT_N) | SOT-23-6 (2.9x1.6 mm) | 3.3V / 85 mΩ, I_limit = 1.2A | RA-TTC-01, ECSS-E-ST-20C | Protección contra SEL causada por radiación en LEO | PCB 2 (Entrada Potencia RF)
EnduroSat S-Band Patch Ant | EnduroSat / COTS | Antena Parche Cerámica Banda S (2.4 GHz) con Polarización Circular (RHCP) | Coaxial SMA / U.FL 50 Ω | Estructura Parche (75x75x4 mm) | Pasivo (Ganancia +6.0 dBi) | RF-TTC-01, RNF-TTC-02 | Volo en >100 CubeSats LEO (EnduroSat Heritage) | Panel Exterior +Z Zenith
ISIS Deployable Dipole UHF | ISISPACE / COTS | Módulo de Antena Desplegable UHF (437 MHz) con Sistema Burn-Wire | GPIO (Burn_EN) + Coaxial RF | Estructura Marco (98x98x7 mm) | 3.3V / 0.5W durante 10s (Despliegue) | RF-TTC-02, CDS Rev 14.1 §2.3 | Patrimonio de vuelo comprobado en misiones CubeSat 1U-3U | Estructura Exterior Nadir (-Z)

## Listado_B_Componentes
CUBESAT UD34 - TT&C: LISTADO B (COMPONENTES PASIVOS, PROTECCIONES Y CONECTORES)
Ref. Exacta / Tipo | Fabricante | Descripción y Función Técnica | Especificación Eléctrica / Mecánica | Cantidad | Propósito en TT&C | Norma / Criterio de Selección | Ubicación en Tarjeta / Satélite
ESQ-126-12-G-D | Samtec | Conector de Bus de Expansión PC/104 de 52 Pines (2x26) | Paso 2.54 mm, contactos bañados en oro 30 µin | 1 | Interconexión de alimentación (3.3V, 5V, V_BAT) y bus CAN con OBC/EPS | CDS Rev 14.1 / PC104 Standard | PCB 2 (Borde de Tarjeta)
U.FL-R-SMT-1(10) | Hirose Electric | Conector Micro Coaxial RF de Alta Frecuencia (DC - 6 GHz) | Impedancia 50 Ω, ultra-compacto SMT | 3 | Conexión entre la salida RF de la PCB 2 y las antenas S-Band y UHF | ECSS-E-ST-20C §5.4 | PCB 2 (Sección RF)
SMA-JACK-SMD | Amphenol / COTS | Conector SMA Hembra Angular SMT de Chasis para Pruebas en Laboratorio | Impedancia 50 Ω, DC - 18 GHz | 1 | Permite conectar la DPU/TT&C a equipos de prueba (EGSE / Analizador de Espectro) | IPC-A-610 Class 3 Space | PCB 2 (Borde Lateral)
BFCN-2432+ | Mini-Circuits | Filtro Pasa-Banda RF S-Band (Bandpass Filter 2.4 - 2.5 GHz) | Pérdida inserción < 1.2 dB, atenuación fuera de banda > 30 dB | 1 | Filtra armónicos y ruido fuera de banda antes del amplificador SKY66112 | ECSS-E-ST-20-07C EMC | PCB 2 (Sección RF)
TPD4E001DRYR | Texas Instruments | Arreglo de Diodos ESD TVS de Bajo Retorno para Líneas RF/CAN | Capacitancia parásita < 1.5 pF, supresión ±15 kV Air / ±8 kV Contact | 2 | Protección contra descargas electrostáticas durante integración y operación | ECSS-E-ST-20-07C | PCB 2 (Entradas RF y CAN)
SMAJ5.0A | Littelfuse / Vishay | Diodo TVS Unidireccional de Potencia en Línea de Entrada de Voltaje | V_RWM = 5.0V, V_BR = 6.4V, Potencia Pico 400W | 1 | Absorbe picos de sobrevoltaje en el riel de alimentación del PA | ECSS-E-ST-20C | PCB 2 (Entrada 5V PA)
BLM18HE152SN1D | Murata | Cuenta de Ferrita para Supresión de Ruido de Alta Frecuencia (Ferrite Bead) | Impedancia 1500 Ω @ 100 MHz, I_max = 1.5 A, EIA 0603 | 4 | Aislamiento de ruído entre el regulador conmutado Buck y la etapa RF sensible | ECSS-E-ST-20-07C | PCB 2 (Filtro Pi Alimentación)
GRM188R71C105KA12D | Murata | Capacitores Cerámicos SMD 1 µF 16V X7R EIA 0603 | Dieléctrico X7R, tolerancia ±10%, calificado -55°C a +125°C | 12 | Desacoplamiento de alta frecuencia en pines de alimentación RF y CI | ECSS-Q-ST-70-12C | PCB 2 (Distribuidos)
RK73H1ETTP1000F | KOA Speer / Vishay | Resistencias de Película Gruesa SMD 100 Ω 1% 0402 | Potencia 0.063 W, TCR ±100 ppm/°C, EIA 0402 | 4 | Terminación de líneas diferenciales y polarización de entradas digitales | ECSS-Q-ST-70-12C | PCB 2 (Cerca de CI)

## Matriz_Requisitos
CUBESAT UD34 - TT&C: MATRIZ DE REQUISITOS DEL SUBSISTEMA
ID Requisito | Tipo | Nombre / Descripción del Requisito | Parámetro Cuantitativo | Criterio de Aceptación | Método Verificación | Requisito Origen
RF-TTC-01 | Funcional | Descarga de Imágenes (Downlink Banda S) | Tasa ≥ 1.0 Mbps @ 2.4 GHz | Descargar 1 foto (1.04 MB) en < 10 s sobre Medellín | Prueba de Campo / EGSE | Proyecto UD34 §3.1
RF-TTC-02 | Funcional | Recepción de Telecomandos (Uplink) | Tasa 9.6 kbps @ 437 MHz / 2.0 GHz | BER < 10^-6 con potencia de tierra de 10 W | Simulación / Prueba RF | Proyecto UD34 §3.2
RF-TTC-03 | Funcional | Transmisión de Baliza de Telemetría (Beacon) | Intervalo de 30 s en modo nominal | Mensaje AX.25 / CSP transmitido con P_out ≥ +20 dBm | Inspección / Prueba | lab003_2598575 §4
RF-TTC-04 | Funcional | Interfaz con Bus de Datos del Satélite | Bus CAN 2.0B @ 1.0 Mbps | Comunicación bidireccional continua con OBC y EPS | Prueba de Protocolo | lab003_2598575 §4.2
RF-TTC-05 | Funcional | Redundancia en Transcepción | Canal secundario UHF Backup | Activación automática si el enlace Banda S falla por 3 órbitas | Prueba FMEA / SW | NASA SmallSat SOA
RNF-TTC-01 | No Funcional | Consumo Eléctrico Promedio | Consumo Tx ≤ 3.5 W / Rx ≤ 0.15 W | P_promedio por órbita ≤ 0.52 Wh | Medición de Corriente | Proyecto UD34 §4
RNF-TTC-02 | No Funcional | Margen de Enlace RF (Link Margin) | Margen ≥ +6.0 dB | Margen calculado en peor caso (elevación 5°) ≥ +8.4 dB | Análisis Link Budget | ECSS-E-ST-50C
RNF-TTC-03 | No Funcional | Masa Total del Subsistema | Masa ≤ 100.0 g | Masa medida de transceptor + antenas = 65.0 g | Pesaje Estático | CDS Rev 14.1 §3
RA-TTC-01 | Ambiental | Operación Térmica en Vacío | Rango -20 °C a +70 °C | Sin degradación de potencia RF ni deriva de frecuencia | Thermal Vacuum (TVAC) | ECSS-E-ST-10-04C
RA-TTC-02 | Ambiental | Resistencia a Vibraciones de Lanzamiento | Aceleración 14.1 g RMS (Random) | Sin fallas mecánicas en conectores SMA/U.FL ni desprendimiento | Prueba de Vibración | CDS Rev 14.1 §2.4
RN-TTC-01 | Normativo | Cumplimiento de Regulaciones Espectrales | Ancho de banda ocupado según ITU | Licencia de frecuencia IARU / MinTIC obtenida para 2.4 GHz | Documentación / Test | ITU Radio Reg. / MinTIC

## Espec_y_Trazabilidad
CUBESAT UD34 - TT&C: ESPECIFICACIONES TÉCNICAS Y TRAZABILIDAD
ID Espec. | Parámetro Especificado | Valor Nominal | Tolerancia / Límite | Requisito Origen | Componente Asociado | Margen de Diseño
ET-TTC-01 | Frecuencia Portadora Downlink | 2420.0 MHz (Banda S) | ± 10 kHz (Estabilidad MEMS) | RF-TTC-01 | AX5043 / Front-End S-Band | +100% Dentro de banda IARU
ET-TTC-02 | Tasa de Transmisión Downlink | 1000 kbps (1.0 Mbps) | Nominal (Modulación QPSK) | RF-TTC-01 | AX5043 + FPGA DPU | 1 foto en 8.32 s vs 500 s ventana
ET-TTC-03 | Potencia de Salida RF (P_out) | +30.0 dBm (1.0 W RF) | ± 0.5 dBm | RF-TTC-01, RNF-TTC-02 | SKY66112-11 PA | Margen +2.4 dB sobre +27.6 dBm req
ET-TTC-04 | Sensibilidad Receptor (Rx) | -110.0 dBm | Máximo -105.0 dBm | RF-TTC-02 | AX5043 / CC1120 | Margen +15 dB sobre señal recibida
ET-TTC-05 | Ganancia Antena Patch S-Band | +6.0 dBi (Zenith RHCP) | ± 0.5 dBi | RNF-TTC-02 | EnduroSat Patch Antenna | Patrón hemisférico amplio (> 120°)
ET-TTC-06 | Consumo Eléctrico Modo Tx | 3.50 W | Máximo 4.00 W | RNF-TTC-01 | SKY66112 PA + Transceptor | Margen 12.5% sobre límite EPS
ET-TTC-07 | Consumo Eléctrico Modo Rx | 0.15 W | Máximo 0.20 W | RNF-TTC-01 | AX5043 (Modo Escucha) | Margen 25.0% sobre límite
ET-TTC-08 | Masa Total del Subsistema | 65.0 g | Máximo 100.0 g | RNF-TTC-03 | Transceptor + Antenas | Margen 35.0% (35 g libres)

## Distribucion_HW_SW
CUBESAT UD34 - TT&C: DISTRIBUCIÓN DE FUNCIONES HARDWARE / SOFTWARE
Función Operativa | Clasificación | Elemento Ejecutor | Descripción de la Implementación | Justificación Trazable
Modulación / Demodulación RF (QPSK/GFSK) | Hardware Puro | CI Transceptor AX5043 / Front-End | Síntesis de frecuencia por PLL interno y procesamiento de banda base analógica en chip. | Garantiza sincronismo de reloj de símbolos sin sobrecargar el procesador principal.
Codificación / Decodificación FEC (Reed-Solomon / Convolutional) | Mixta (HW + SW) | FPGA Zynq (Payload) / ARM STM32H7 (OBC) | La FPGA acelera el cálculo del código de corrección de errores antes de enviar los bytes al transceptor. | Reduce la tasa de error BER por debajo de 10^-6 con bajo consumo de ciclos CPU.
Empaquetado de Tramas de Datos (CSP / AX.25) | Software Puro | Software de Vuelo (FSW) en STM32H7 (OBC) | Formateo de paquetes CSP (CubeSat Space Protocol) con cabecera de dirección, control de flujo y CRC32. | Permite flexibilidad para modificar la estructura de comandos y telemetría por software.
Control de Potencia del PA (Power Amplifer Switching) | Hardware Puro | LCL TPS2553 + GPIO de Control Directo | Habilitación física del riel de 5V del PA mediante línea discreta disparada antes de iniciar la transmisión. | Previene transmisiones espurias e impide el sobrecalentamiento del PA si el software colapsa.
Gestión de Baliza de Telemetría (Beacon Generator) | Software Puro | Tarea Periódica FreeRTOS en OBC | Ensambla cada 30 s el paquete de salud (voltajes EPS, temps, estado) y lo envía a la cola de transmisión. | Asegura el monitoreo de estado incluso si no hay conexión bidireccional con la Estación Terrena.
Despliegue de Antena UHF (Burn-Wire Control) | Hardware Puro | Circuito Conmutador MOSFET + Resistencia Nicrom | Aplicación de pulso de corriente de 0.5A durante 10s para fundir el hilo de retención de las antenas. | Cumple norma estricta CDS Rev 14.1 §2.3 con temporización garantizada por hardware de inhibición.

## Alternativas_y_Decision
CUBESAT UD34 - TT&C: ESTUDIO DE ALTERNATIVAS Y MATRIZ DE DECISIÓN
1. DESCRIPCIÓN DE ALTERNATIVAS DE ARQUITECTURA DE COMUNICACIONES
Alternativa | Nombre de la Arquitectura | Descripción y Características Principales
Alternativa 1 (Seleccionada) | Transceptor S-Band COTS Integrado (AX5043 + SKY66112 PA) + Antena Patch Cerámica (+Z) + UHF Backup | Combina un chip transceptor de ultra bajo consumo en PCB 2 con un amplificador Front-End S-Band y antena patch plana externa. Máxima eficiencia SWaP, bajo costo y alta tasa (1 Mbps).
Alternativa 2 | Radio Definida por Software (SDR) basada en AD9364 / PlutoSDR + FPGA Dedicada | Ofrece flexibilidad total de reconfiguración de frecuencias y modulaciones en órbita. Sin embargo, consume > 6.0 W en Tx, requiere una PCB dedicada compleja y genera alto calor.
Alternativa 3 | Módulo Comercial COTS Dual UHF/VHF de Baja Tasa (NISIS / EnduroSat 9.6 kbps) | Módulo totalmente integrado en caja COTS. Muy confiable pero limitado a 9.6 kbps de bajada, lo que requeriría > 15 minutos solo para descargar 1 foto comprimida (inviable para la misión).
2. MATRIZ DE DECISIÓN PONDERADA (PUNTUACIÓN 1.0 A 5.0)
Criterio de Evaluación | Peso (%) | Alt 1: Transceptor S-Band COTS | Alt 2: SDR AD9364 + FPGA | Alt 3: Módulo UHF/VHF 9.6k | Justificación del Puntaje
Tasa de Datos / Cumplimiento Misión (1 Mbps) | 25% | 5 | 5 | 1 | Alt 1 y 2 logran 1 Mbps para fotos en 8.3 s; Alt 3 no cumple (tarda 15 min por foto).
Consumo de Potencia (SWaP-P) | 20% | 4.5 | 2 | 5 | Alt 1 consume 3.5 W en Tx / 0.15 W Rx. Alt 2 consume > 6 W (inviable en EPS 1U).
Masa y Volumen en Chasis 1U | 20% | 4.8 | 2.5 | 4 | Alt 1 se integra en PCB 2 existente (65 g total). Alt 2 requiere PCB adicional (150 g).
Patrimonio de Vuelo y Confiabilidad (Heritage) | 15% | 4.5 | 3 | 5 | Alt 1 usa chips AX5043 / SKY66112 ampliamente volados. Alt 3 tiene patrimonio perfecto.
Complejidad de Integración y Software | 10% | 4 | 2 | 4.5 | Alt 1 usa controladores SPI/UART simples. Alt 2 exige firmware de DSP/FPGA extremadamente complejo.
Costo de Componentes y Licenciamiento | 10% | 4.5 | 2.5 | 3.5 | Alt 1 es altamente económica (< $300 USD en chips). Alt 2 supera los $2,500 USD.
PUNTAJE TOTAL PONDERADO |  |  |  |  | SELECCIÓN OFICIAL: ALTERNATIVA 1 (Transceptor S-Band COTS Integrado)

## Interfaces_ICD
CUBESAT UD34 - TT&C: DEFINICIÓN DE INTERFACES (ICD)
ID Interfaz | Origen / Destino | Tipo de Interfaz | Señales / Contactos | Nivel Eléctrico / Protocolo | Propósito Funcional | Mecanismo de Aislamiento / Protección
IF-PWR-TTC | EPS Board -> TT&C (PCB 2) | Alimentación Eléctrica | +3.3V_SYS, +5.0V_PA, GND | 3.3V DC (Rx) / 5.0V DC (PA) @ 1.2A Peak | Suministro de energía para transceptor RF y amplificador de potencia | LCL TPS2553 con auto-reset + TVS SMAJ5.0A + Filtro Pi
IF-BUS-CAN | OBC <-> TT&C Transceiver | Bus de Datos de Campo | CAN_H, CAN_L | Diferencial ISO 11898 / CAN 2.0B @ 1 Mbps | Envío de paquetes de telemetría y recepción de comandos desde OBC | Transceptor TCAN330 + Arreglo ESD TPD4E001 + Terminación 120 Ω
IF-DATA-SPI | OBC / FPGA -> AX5043 | Bus Digital de Datos RF | SPI_MOSI, SPI_MISO, SPI_SCK, CS_N | CMOS 3.3V / SPI Mode 0 @ 10 MHz | Carga de bytes de payload formateados CSP/AX.25 para modulación | Resistencias de terminación en serie 33 Ω + Trazos PCB cortos
IF-CTRL-PA | OBC -> SKY66112 PA | Línea Discreta de Control | PA_EN, LNA_EN, CSD_N | GPIO CMOS 3.3V Active High | Habilitación síncrona de la etapa de potencia RF únicamente durante transmisión | Resistencia Pulldown 10kΩ en PCB (Default OFF ante reset OBC)
IF-RF-SBD | SKY66112 -> Patch Ant | Enlace RF Banda S | S-BAND_RF_OUT (Coaxial) | 50 Ω Impedancia / 2420 MHz @ +30 dBm | Conexión de salida de alta frecuencia hacia la antena parche externa Zenith | Conector U.FL / SMA + Filtro pasa-banda BFCN-2432+
IF-RF-UHF | AX5043 -> Deployer UHF | Enlace RF UHF | UHF_RF_INOUT (Coaxial) | 50 Ω Impedancia / 437 MHz @ +20 dBm | Conexión bidireccional hacia el módulo de dipolos desplegables UHF | Conector U.FL + Red de adaptación LC de impedancia
IF-BURN-UHF | OBC / EPS -> Burn-Wire | Línea de Potencia Discreta | BURN_UHF_EN, GND | 7.4V_BAT / 0.5A Pulse durante 10s | Disparo del circuito térmico para liberar las antenas UHF tras inyección | MOSFET N-Channel de potencia con optoacoplador y temporización HW

## Presupuestos_Recursos
CUBESAT UD34 - TT&C: PRESUPUESTOS DE RECURSOS (ENLACE, POTENCIA, MASA)
1. PRESUPUESTO DE ENLACE DE COMUNICACIONES (LINK BUDGET DOWNLINK BANDA S @ 2.4 GHz)
Parámetro de Enlace | Valor Calculado | Descripción y Fórmula de Cálculo
Potencia del Transmisor (P_tx) | 1.00 W (+30.0 dBm) | Potencia RF entregada por el PA SKY66112-11
Pérdidas de Línea y Filtros (L_tx) | -1.20 dB | Pérdidas en conector U.FL, trazo PCB y filtro pasa-banda BFCN
Ganancia de Antena Satélite (G_tx) | +6.00 dBi | Antena Parche Cerámica S-Band en cara Zenith (+Z)
Potencia Isotrópica Radiada Efectiva (EIRP) | +34.80 dBm (+4.8 dBW) | EIRP = P_tx - L_tx + G_tx
Distancia de Enlace Slant Range (d) | 1,250 km @ 5° Elevación | Peor caso geométrico para órbita circular H = 550 km
Pérdida de Espacio Libre (FSPL @ 2.42 GHz) | -162.05 dB | FSPL = 20*log10(4*pi*d/lambda)
Pérdidas Atmosféricas y Polarización (L_atm) | -1.50 dB | Atenuación por lluvia fina, gases y desacople de polarización
Ganancia Antena Estación Terrena (G_rx) | +24.00 dBi | Parábola de 1.8 m con seguimiento automático en Medellín
Potencia Recibida en Estación Terrena (P_rx) | -104.75 dBm | P_rx = EIRP + G_rx - FSPL - L_atm
Sensibilidad del Receptor Terreno (P_sens) | -118.00 dBm @ 1.0 Mbps | Demodulador profesional S-Band con LNA de bajo ruido
Relación Eb/N0 Obtenida en Recepción | +18.90 dB | Eb/N0 = P_rx - N0 - 10*log10(Data_Rate)
Relación Eb/N0 Requerida (QPSK BER 10^-6) | +10.50 dB | Límite teórico con codificación FEC Reed-Solomon (255,223)
MARGEN DE ENLACE FINAL (LINK MARGIN) | +8.40 dB | M = Eb/N0_obtenido - Eb/N0_requerido (CUMPLE > +6.0 dB ECSS)
2. PRESUPUESTO DE ENERGÍA Y CONSUMO POR ÓRBITA
Modo Operativo | Potencia (W) | Tiempo / Órbita | Energía (Wh) | Impacto en Sistema EPS
Modo Standby / Escucha (Rx Continuous) | 0.15 W | 90.0 min | 0.225 Wh | Operación continua Always-On escuchando comandos
Modo Transmisión ráfaga S-Band (Tx Downlink) | 3.50 W | 8.32 min (Pasada) | 0.485 Wh | Descarga de fotos sobre la Estación Terrena en Medellín
ENERGÍA TOTAL CONSUMIDA POR ÓRBITA | 0.52 W Prom | 90.0 min Total | 0.520 Wh | Representa < 5.9% de la capacidad de la batería 2S1P (8.8 Wh)

## Estimacion_PCB_Volumen
CUBESAT UD34 - TT&C: ESTIMACIÓN DE ÁREA PCB, VOLUMEN Y UBICACIÓN FÍSICA
1. CONTABILIDAD DE ÁREA DE COMPONENTES SMD TT&C (EN PCB 2 COMPARTIDA)
Componente TT&C | Encapsulado | Dimensiones L x W | Área Unitaria | Cantidad | Área Total Ocupada | Ubicación en PCB 2
CI Transceptor RF AX5043 | QFN-28 | 5.0 x 5.0 mm | 25.0 mm² | 1 | 25.0 mm² | TOP - PCB 2
FEM Amplificador PA SKY66112 | MCM 22-pin | 3.5 x 3.0 mm | 10.5 mm² | 1 | 10.5 mm² | TOP - PCB 2 (Área RF)
Transceptor Backup CC1120 | VQFN-32 | 5.0 x 5.0 mm | 25.0 mm² | 1 | 25.0 mm² | BOTTOM - PCB 2
Conmutador RF PE42420E | LGA-20 | 3.0 x 3.0 mm | 9.0 mm² | 1 | 9.0 mm² | TOP - PCB 2
Transceptor CAN TCAN330 | SOIC-8 | 4.9 x 3.9 mm | 19.1 mm² | 1 | 19.1 mm² | TOP - PCB 2
Power Switch LCL TPS2553 | SOT-23-6 | 2.9 x 1.6 mm | 4.6 mm² | 1 | 4.6 mm² | TOP - PCB 2
Filtro Pasa-Banda BFCN-2432 | Cerámico SMD | 3.2 x 1.6 mm | 5.1 mm² | 1 | 5.1 mm² | TOP - PCB 2
Conectores U.FL (x3) | U.FL SMT | 3.0 x 3.0 mm | 9.0 mm² | 3 | 27.0 mm² | TOP - PCB 2 (Borde RF)
Pasivos SMD 0402/0603/TVS | 0402 / 0603 | Variables | 1.5 mm² avg | 25 | 37.5 mm² | TOP y BOTTOM - PCB 2
TOTAL ÁREA COMPONENTES TT&C | - | - | - | 35 | 162.8 mm² | Ocupa 1.1% de PCB 2 (14,400 mm²)
2. UBICACIÓN FÍSICA Y DIMENSIONAMIENTO DE ANTENAS EN EL CUBESAT 1U
Elemento de Antena / RF | Ubicación en Chasis 1U | Dimensiones Físicas | Masa | Integración Mecánica y Comentarios de Espacio
Antena Parche S-Band (Downlink) | Panel Externo Zenith (+Z) | 75.0 x 75.0 x 4.0 mm | 15.0 g | Instalada Flush sobre la cara externa superior (+Z). No consume volumen interno en el eje Z. Conectada por cable micro-coaxial a PCB 2.
Antena Dipolo UHF (Uplink/Beacon) | Estructura Exterior Nadir (-Z) | 98.0 x 98.0 x 7.0 mm | 15.0 g | Modulo montado externamente en el marco inferior (-Z) alrededor de la lente de la cámara. Las cintas se despliegan mediante hilo de nicrom.
Circuito RF Transceptor en PCB 2 | Nivel 2 de la Pila PC/104 | 90.0 x 96.0 x 1.6 mm | 35.0 g | Ocupa una sección apantallada (Shielding Can) de 25x30 mm en el TOP de la PCB 2 (compartida con la OBC). Mantiene alta densidad.