## Objetivos_y_Parametros
PROYECTO CUBESAT UD34 - SUBSISTEMA DE CARGA ÚTIL (PAYLOAD & DPU)
Resumen de Objetivos, Hitos, Requisitos Principales y Parámetros Técnicos de Diseño
1. OBJETIVOS PRINCIPALES DE LA CARGA ÚTIL
Objetivo Primario | Capturar imágenes multiespectrales en las bandas Visible (RGB) e Infrarrojo Cercano (NIR) sobre el territorio colombiano (Antioquia).
Objetivo Secundario | Procesar y comprimir imágenes a bordo mediante la DPU Zynq-7000 para evaluación de índices de vegetación (NDVI, SAVI, EVI2).
Objetivo Operativo | Cumplir estrictamente las restricciones de Masa (<150g), Volumen (<0.35U en 1U) y Potencia Peak (<2.0W) con encendido 'Power-Gated'.
2. HITOS Y CRITERIOS DE CUMPLIMIENTO
Hito 1: Selección de Sensor | Adoptar sensor COTS RGB-Ir en chip OmniVision OV2740 (Full HD, píxel 1.4 µm) tras descartar filtro dividido por falta de precedentes.
Hito 2: Resolución Espacial (GSD) | Garantizar un GSD efectivo NIR ≤ 100 m/px desde 550 km. Logrado: GSD = 70.0 m/px con lente f = 22 mm.
Hito 3: Procesamiento en FPGA | Implementar recepción MIPI CSI-2, des-mosaico RGB-Ir y compresión JPEG-LS (2:1) en la FPGA Artix-7 del Zynq-7000.
Hito 4: Mitigación de Rolling Shutter | Establecer exposición corta (<1 ms) y ortorrectificación geométrica en la Estación Terrena de Medellín para corregir el barrido orbital de 33 ms.
3. PARÁMETROS TÉCNICOS CLAVE Y RENDIMIENTO
Sensor de Imagen | OmniVision OV2740 (1/4" CMOS RGB-Ir en chip)
Resolución Nativa Matriz | 1920 x 1080 píxeles (2.07 Megapíxeles)
Tamaño de Píxel Físico (p) | 1.4 µm x 1.4 µm
Píxel Efectivo NIR (P_efectivo) | 2.8 µm x 2.8 µm (debido a submuestreo mosaico 2x2 en chip)
Distancia Focal Lente (f) | 22.0 mm (Montura M12, F/2.75)
Altitud Orbital (H) | 550 km (Órbita Circular LEO)
GSD Efectivo Banda NIR | 70.0 metros / píxel (Cumple Requisito <= 100 m/px)
Ancho de Franja (Swath) | 67.2 km x 37.8 km en terreno
Tipo de Obturador | Rolling Shutter (Tiempo de lectura de trama: 33 ms)
Tamaño Imagen RAW (8-bit) | 2.0736 MB (16.59 Megabits)
Tamaño Imagen Comprimida | ~1.0368 MB (8.30 Megabits) mediante JPEG-LS (2:1)
Procesador DPU | AMD-Xilinx Zynq-7000 XC7Z020-1CLG400I (Dual ARM Cortex-A9 + Artix-7 FPGA)
Consumo de Potencia DPU | 1.65 W (Modo Captura) / 0.00 W (Modo Apagado por Power-Gating)
Memorias de Soporte | 256 MB DDR3L (RAM) + 4 GB eMMC (Flash) + 16 MB QSPI NOR (Boot)

## Listado_A_Componentes
SUBSISTEMA DE CARGA ÚTIL (PAYLOAD) - LISTADO A: COMPONENTES PRINCIPALES
Item | Referencia Exacta | Fabricante | Interfaz / Protocolo | Tipo Encapsulado | Requisito Cubierto | Función Principal | Patrimonio / Referencia en Fuentes
1 | OV2740-H60A | OmniVision | MIPI CSI-2 (2-lane) / I2C | CSP-60 (3.9x3.4mm) | RF-PAY-01, RF-PAY-02 | Sensor CMOS RGB-Ir 1080p, píxel 1.4µm, captura VIS/NIR síncrona | OmniVision / Amplio uso COTS en cámaras compactas
2 | XC7Z020-1CLG400I | AMD-Xilinx | MIPI / AXI / SPI / CAN / UART | FBGA-400 (17x17mm) | RF-PAY-03, RF-PAY-04 | SoC Zynq-7000 (Dual ARM + FPGA Artix-7): Des-mosaico y JPEG-LS | 8-smallsat-avionics-2026-final.pdf (NASA)
3 | MT41K128M16JT-125 | Micron | DDR3L (16-bit, 533MHz) | FBGA-96 (8x14mm) | RNF-PAY-02 | Memoria RAM volátil 256 MB para buffer de trama Full HD | C3D CubeSat Camera / AAC Clyde Space
4 | MTFC4GACAEAM-1M | Micron | eMMC 5.1 (8-bit SDIO) | VFBGA-153 (11.5x13mm) | RNF-PAY-03 | Almacenamiento masivo no volátil 4 GB (>3800 fotos comprimidas) | AAC Clyde Space / NASA SmallSat Avionics
5 | W25Q128JVSIQ | Winbond | SPI / Dual-SPI / Quad-SPI | SOIC-8 (5.3x5.3mm) | RNF-PAY-01 | Memoria QSPI Flash 16 MB para Bitstream FPGA y FSBL | Proyectos CubeSat COTS / Xilinx App Notes
6 | TPS2553DBVR | Texas Instruments | GPIO Enable / Current Limit | SOT-23-6 (2.9x1.6mm) | RA-PAY-01, RNF-PAY-04 | Interruptor de potencia LCL para Power-Gating y protección SEL | ECSS-E-ST-20C / NASA EPS SOA 2026
7 | TPS62130RGTT | Texas Instruments | PWM Sync / Enable | VQFN-16 (3x3mm) | RA-PAY-01 | Regulador Buck DC-DC 3.3V a 1.0V (VCCINT FPGA Zynq 3A) | NASA Power SOA 2026 / TI Space-grade
8 | TPS7A8300RGWR | Texas Instruments | Analog LDO Enable | VQFN-20 (5x5mm) | RA-PAY-01 | Regulador LDO ultra-bajo ruido para alimentación analógica OV2740 (2.8V) | TI Aerospace & Defense Reference Designs
9 | SiT8008BI-12-33E-33.333300 | SiTime | CMOS Clock Output | QFN-4 (2.5x2.0mm) | RNF-PAY-01 | Oscilador MEMS 33.33 MHz maestro para Zynq y Pixel Clock | NASA Avionics / Satélites COTS bajo impacto g
10 | TPS3823-33DBVR | Texas Instruments | WDT Input / Reset Out | SOT-23-5 (2.9x1.6mm) | RA-PAY-02 | Supervisor de voltaje 3.3V y Watchdog externo por hardware | ECSS-E-ST-20C / NASA Avionics SOA

## Listado_B_Componentes
SUBSISTEMA DE CARGA ÚTIL (PAYLOAD) - LISTADO B: PASIVOS, PROTECCIÓN E INTERCONEXIÓN
Item | Referencia Exacta | Fabricante | Tipo Componente | Encapsulado | Requisito Cubierto | Función Principal en la PCB | Patrimonio / Referencia
1 | ESQ-126-12-G-D | Samtec | Conector PC/104 Stack | Through-Hole 2x26 | RN-PAY-01 | Bus maestro de apilamiento CubeSat (Alimentación 3.3V/5V, CAN, GPIOs) | CDS Rev 14.1 / Estándar CubeSat PC/104
2 | FH12-24S-0.5SH(55) | Hirose Electric | Conector FPC 24-pin | SMD Pitch 0.5mm | RF-PAY-01 | Interconexión flexible de señales MIPI CSI-2 e I2C desde el módulo OV2740 | C3D CubeSat Camera / Módulos CMOS COTS
3 | TPD4E001DRLR | Texas Instruments | Arreglo ESD 4-Canales | SOT-553 (1.6x1.6mm) | RA-PAY-02 | Protección contra descargas electrostáticas en líneas MIPI CSI-2 a alta velocidad | ECSS-E-ST-20-07C (EMC Standard)
4 | SMAJ5.0A-E3/61 | Vishay | Diodo TVS Unidireccional | DO-214AC (SMA) | RA-PAY-01 | Supresor de picos de sobrevoltaje en el riel principal de alimentación 5V | ECSS-E-ST-20C / Power Line Protection
5 | BLM18HE152SN1D | Murata | Cuentas de Ferrita (Ferrite Bead) | 0603 (1608 Metric) | RA-PAY-02 | Filtrado de ruido de alta frecuencia en líneas de potencia analógicas (2.8V AVDD) | ECSS-E-ST-20-07C EMC Compliance
6 | GRM188R61C105KA93D | Murata | Capacitor Cerámico 1µF 16V X5R | 0603 (1608 Metric) | RA-PAY-01 | Desacoplamiento local de alta frecuencia para rieles de potencia del Zynq y DDR3L | ECSS-Q-ST-70-12C PCB Design
7 | GRM155R60J106ME05D | Murata | Capacitor Cerámico 10µF 6.3V X5R | 0402 (1005 Metric) | RA-PAY-01 | Filtrado de baja frecuencia e impedancia en salidas de reguladores LDO/Buck | ECSS-Q-ST-70-12C PCB Design
8 | RC0402FR-0710KL | Yageo | Resistencia Película Gruesa 10kΩ | 0402 (1005 Metric) | RNF-PAY-01 | Resistencias Pull-up en líneas de control I2C, Reset N, SPI CS y Boot Pins | Estándar de diseño electrónico COTS
9 | RC0402FR-07100RL | Yageo | Resistencia Película Gruesa 100Ω | 0402 (1005 Metric) | RNF-PAY-01 | Terminación adaptada de impedancia en diferenciales MIPI y líneas de reloj | MIPI Alliance Physical Layer Specs

## Matriz_Requisitos
SUBSISTEMA DE CARGA ÚTIL - MATRIZ DE REQUISITOS Y CRITERIOS DE ACEPTACIÓN
Código | Categoría | Descripción del Requisito | Parámetro / Valor Meta | Criterio de Aceptación | Método Verificación
RF-PAY-01 | Funcional | Captura multiespectral síncrona en bandas Visibles (RGB) e Infrarrojo Cercano (NIR) | Bandas VIS (Rojo) + NIR (~850nm) | Obtención de ambas bandas en cada captura de foto | Inspección / Prueba
RF-PAY-02 | Funcional | Resolución espacial eficaz en terreno (GSD) desde órbita nominal | GSD ≤ 100 m/píxel a 550 km | GSD calculated = 70.0 m/px con sensor OV2740 y f = 22mm | Análisis Óptico
RF-PAY-03 | Funcional | Procesamiento de imagen a bordo (Des-mosaico y Compresión) | Compresión JPEG-LS (2:1) sin pérdida | Reducción de tamaño de foto RAW (2.07 MB) a ~1.04 MB | Prueba por Software
RF-PAY-04 | Funcional | Almacenamiento no volátil de imágenes a bordo | Capacidad >= 100 imágenes | eMMC 4 GB retiene hasta 3,800 imágenes comprimidas | Análisis / Prueba
RNF-PAY-01 | No Funcional | Tiempo máximo de procesamiento de imagen por la DPU | Tiempo < 5.0 segundos / foto | Procesamiento y guardado completo en <= 3.0 s por Zynq | Prueba de Rendimiento
RNF-PAY-02 | No Funcional | Potencia máxima consumida en modo activo de captura | Potencia Peak < 2.0 W | Consumo medio medido de la DPU Zynq + OV2740 <= 1.65 W | Medición Eléctrica
RNF-PAY-03 | No Funcional | Masa total asignada a la PCB y módulo óptico de Payload | Masa Total < 150 gramos | Masa combinada de PCB + Lente M12 + Estructura <= 110 g | Inspección / Pesaje
RA-PAY-01 | Ambiental | Tolerancia a temperaturas extremas en órbita LEO | Rango ROP: -20°C a +70°C | Componentes grado industrial con calificación ROP ok | Análisis Térmico
RA-PAY-02 | Ambiental | Protección contra eventos de radiación (Single Event Latchup - SEL) | Power-Gating + LCL activo | Detección de sobrecorriente por TPS2553 y corte en < 10 µs | Análisis / Prueba
RN-PAY-01 | Normativo | Compatibilidad con sobre volumétrico y conector de apilamiento 1U | Estándar CubeSat CSDB 1U | Formato PCB PC/104 (90x96mm) y conector Samtec ESQ-126 | Inspección Mecánica

## Espec_y_Trazabilidad
SUBSISTEMA DE CARGA ÚTIL - ESPECIFICACIONES TÉCNICAS Y TRAZABILIDAD
Código ET | Especificación Técnica | Valor / Unidad Meta | Componente Asociado | Requisito Origen | Justificación / Margen de Diseño
ET-PAY-01 | Sensor de Imagen COTS | OV2740 (1/4" RGB-Ir) | OmniVision OV2740 | RF-PAY-01 | Integración de filtro mosaico RGB-Ir en chip para foto única
ET-PAY-02 | Tamaño de Píxel y Mosaico | 1.4 µm (P_efectivo 2.8 µm) | OmniVision OV2740 | RF-PAY-02 | Submuestreo 2x2 duplica el paso efectivo de la banda NIR
ET-PAY-03 | Distancia Focal Lente M12 | 22.0 mm (F/2.75) | Lente COTS M12 | RF-PAY-02 | GSD efectivo resultante = 70.0 m/px (Margen de 30% sobre 100m)
ET-PAY-04 | Procesador de Datos (DPU) | Zynq-7000 XC7Z020 | AMD-Xilinx Zynq | RF-PAY-03 | SoC Dual ARM + FPGA Artix-7 para compresión JPEG-LS en tiempo real
ET-PAY-05 | Buffer RAM Volátil | 256 MB DDR3L (16-bit) | Micron DDR3L | RNF-PAY-01 | Permite alojar múltiples tramas RAW Full HD (2.07 MB c/u)
ET-PAY-06 | Almacenamiento No Volátil | 4 GB eMMC Flash | Micron eMMC | RF-PAY-04 | Almacena > 3,800 fotos comprimidas (1.04 MB c/u)
ET-PAY-07 | Consumo de Potencia Activo | 1.65 W (Peak) | Zynq + OV2740 + LDOs | RNF-PAY-02 | Cumple la restricción de potencia peak < 2.0 W
ET-PAY-08 | Mecanismo Power-Gating | LCL TPS2553DBVR | TI TPS2553 | RA-PAY-02 | Desconecta la DPU cuando no está en zona de captura (Consumo 0W)

## Distribucion_HW_SW
SUBSISTEMA DE CARGA ÚTIL - DISTRIBUCIÓN DE FUNCIONES HW / SW
Función / Tarea del Payload | Tipo Impl. | Asignado a (Recurso) | Descripción del Mecanismo | Justificación de la Selección
Recepción de Datos MIPI CSI-2 | Hardware | FPGA Artix-7 (Zynq) | Deserializador D-PHY IP Core dedicado en lógica programable | Garantiza tasa de transferencia de alta velocidad sin saturar CPU
Des-mosaico RGB-Ir (Separación de bandas) | Hardware | FPGA Artix-7 (Zynq) | Pipeline de procesamiento paralelo píxel a píxel en FPGA | Ejecución ultra-rápida en < 50 ms por marco de 2 Mpx
Compresión de Imagen JPEG-LS | Hardware | FPGA Artix-7 (Zynq) | Bloque IP Core de compresión sin pérdida JPEG-LS 2:1 | Saturación de rendimiento en compresión sin consumo en el ARM
Gestión del Buffer y Archivos | Software | ARM Cortex-A9 (Zynq) | Controlador eMMC en C/C++ sobre SO o Baremetal | Flexibilidad en el sistema de archivos FAT32/LittleFS
Power-Gating & LCL (Encendido/Apagado) | Hardware | OBC + TPS2553 (LCL) | Interruptor físico accionado por GPIO DPU_PWR_EN desde OBC | Garantiza consumo cero en eclipse y protección contra SEL
Watchdog Ext. & Recuperación SEFI | Hardware | TPS3823-33 (HW) | Línea WDT toggleada por DPU; reset automático tras 1.6s | Prevención de cuelgues por radiación en LEO según ECSS

## Alternativas_y_Decision
SUBSISTEMA DE CARGA ÚTIL - MATRIZ DE DECISIÓN DE ALTERNATIVAS DE SENSOR
Criterio de Evaluación | Peso % | Alt 1: OV9281 + Filtro Dividido | Alt 2: OV2740 RGB-Ir (SELECCIONADA) | Alt 3: Sony IMX290 RGB-Ir
Resolución GSD (<= 100m) | 25% | 4 (75 m/px) | 5 (70 m/px) | 2 (145 m/px)
Patrimonio / Precedente Técnico | 20% | 2 (Sin precedente directo) | 4 (Ampliamente documentado) | 5 (Muy alto uso)
Simplicidad de Montaje Óptico | 20% | 2 (Requiere película dividida) | 5 (Lente M12 COTS estándar) | 5 (Lente M12 COTS)
Peso de Imagen y Telemetría | 15% | 5 (1.02 MB RAW) | 4 (2.07 MB RAW / 1.04 MB comp) | 3 (2.07 MB RAW)
Consumo y Complejidad DPU | 20% | 4 (Bajo / Sin desmosaico) | 4 (Desmosaico simple en FPGA) | 3 (Mayor bitrate)
PUNTUACIÓN TOTAL PONDERADA | 100% | 3.25 / 5.00 | 4.40 / 5.00 (GANADORA) | 3.60 / 5.00

## Interfaces_ICD
SUBSISTEMA DE CARGA ÚTIL - DEFINICIÓN DE INTERFACES (ICD)
ID Interface | Origen | Destino | Tipo de Interfaz | Señales / Protocolo | Función / Descripción
IF-PWR-PAY | EPS | Payload DPU | Alimentación DC | Riel +5.0V @ 0.5A (VCC_PAY) | Alimentación principal controlada a través del conector PC/104
IF-CAM-01 | Sensor OV2740 | DPU Zynq | Video Alta Vel. | MIPI CSI-2 (2 Lanes Data + Clk) | Transmisión de tramas RAW Full HD a 600 Mbps por carril
IF-CAM-02 | DPU Zynq | Sensor OV2740 | Control / Config | I2C (SCL/SDA @ 400kHz) | Configuración de registros de exposición, ganancia y modo ventana
IF-CTRL-01 | OBC | Payload LCL | Control Discreto | DPU_PWR_EN (GPIO 3.3V) | Habilitación de potencia (Power-Gating) administrada por OBC
IF-BUS-CAN | Payload DPU | OBC / Bus Satélite | Bus de Datos | CAN Bus (CAN_H / CAN_L 1Mbps) | Envío de telemetría de salud DPU y metadatos de imágenes
IF-DATA-SPI | Payload DPU | Memoria eMMC | Bus Almacenamiento | SDIO / eMMC 8-bit @ 50MHz | Escritura de archivos de imágenes comprimidas en eMMC Flash

## Presupuestos_Recursos
SUBSISTEMA DE CARGA ÚTIL - PRESUPUESTOS DE POTENCIA, MASA, VOLUMEN Y DATOS
1. PRESUPUESTO DE MASA DE CARGA ÚTIL
PCB de Payload (Format PC/104 90x96mm 6 capas) | 55.0 g
Sensor OV2740 con portalente y montura M12 | 12.0 g
Lente Óptica M12 f = 22 mm (Vidrio/Aluminio) | 25.0 g
Componentes Electrónicos Lista A y B | 18.0 g
MASA TOTAL SUBSISTEMA CARGA ÚTIL | 110.0 g (Margen: 26.6% respecto al límite de 150g)
2. PRESUPUESTO DE POTENCIA Y ENERGÍA
Potencia Estado Inactivo / Apagado (Power-Gated) | 0.00 W
Potencia Estado Activo (Captura + Desmosaico + JPEG-LS) | 1.65 W
Duración Ventana de Captura por Órbita | 4.5 minutos (0.075 horas) sobre Colombia
Energía Consumida por Órbita (E_orbit) | 0.124 Wh / órbita
Impacto en Presupuesto Total del CubeSat | Representa < 6% de la energía de la batería 2S1P (8.8 Wh)
3. PRESUPUESTO DE DATOS Y TRANSMISIÓN
Imagen RAW 1080p sin compresión | 2.07 MB (16.59 Mb)
Imagen Comprimida (JPEG-LS 2:1) | 1.04 MB (8.30 Mb)
Imágenes Capturadas por Pasada sobre Colombia | 3 imágenes completas
Volumen de Datos a Descargar por Pasada | 3.12 MB (24.90 Mb)
Tasa de Transmisión S-Band Downlink | 1.0 Mbps
Tiempo Necesario de Descarga Continuo | 24.9 segundos (Holgadamente dentro de ventana de 8 min)

## Estimacion_PCB_Volumen
SUBSISTEMA DE CARGA ÚTIL - ESTIMACIÓN DE ÁREA DE PCB Y VOLUMEN DENTRO DEL CUBESAT 1U
Componente / Sección | Encapsulado | Dimensiones (mm) | Área Unitaria (mm²) | Cantidad | Área Total (mm²) | Capa PCB Recom.
Zynq-7000 XC7Z020 DPU | FBGA-400 | 17.0 x 17.0 | 289 | 1 | 289 | TOP (Centro)
Sensor OV2740 + Montura | CSP-60 / FPC | 12.0 x 12.0 | 144 | 1 | 144 | BOTTOM (Borde)
DDR3L RAM 256 MB | FBGA-96 | 8.0 x 14.0 | 112 | 1 | 112 | TOP (Cerca Zynq)
eMMC Flash 4 GB | VFBGA-153 | 11.5 x 13.0 | 149.5 | 1 | 149.5 | TOP / BOTTOM
QSPI Flash 16 MB | SOIC-8 | 5.3 x 5.3 | 28.1 | 1 | 28.1 | BOTTOM
LCL TPS2553 + Regs TPS62130 | VQFN/SOT | 3.0 x 3.0 (prom) | 9 | 3 | 27 | TOP (Zona Power)
Oscilador SiT8008BI + Watchdog | QFN-4 / SOT | 2.5 x 2.0 | 5 | 2 | 10 | TOP
Pasivos 0402/0603 (R, C, Ferritas) | SMD 0402/0603 | 1.6 x 0.8 (prom) | 1.28 | 45 | 57.6 | TOP & BOTTOM
Conector PC/104 Stack | Through-Hole 2x26 | 52.0 x 6.0 | 312 | 1 | 312 | TOP & BOTTOM (Borde)
ESTIMACIÓN DE OCUPACIÓN DE PCB Y VOLUMEN CUBESAT 1U
Área Físicamente Ocupada por Componentes | 1129.2 mm²
Área Bruta de una PCB Estándar PC/104 (90 mm x 96 mm) | 8,640.0 mm²
Área Útil Disponible (Descontando taladros y conector PC/104) | ~7,200.0 mm²
Área Útil Total (Considerando Ensamblaje TOP + BOTTOM) | ~14,400.0 mm²
Porcentaje de Ocupación Real de la PCB de Payload | 7.8% (Ocupación muy holgada < 15%)
Espacio / Altura Vertical Consumida en el Chasis 1U | ~22.0 mm (Lente 18mm + PCB 1.6mm + Conector)
Porcentaje del Volumen Total del CubeSat 1U (100 mm alto) | 22.0% del Eje Vertical 1U

## Etapas_o_Sectores
Distribución por Etapas y Sectores - Subsistema Carga Útil y DPU
Proyecto CubeSat UD34 1U - Mapeo de Componentes de Lista A y B por Bloque Funcional
Sector / Etapa Funcional | Lista | Función / Bloque | Referencia COTS | Fabricante | Especificación Técnica / Interface | Requisito / Justificación
1. Captura Óptica y Sensor CMOS | Lista A | Sensor CMOS Full HD RGB-Ir | OV2740 (RGB-Ir) | OmniVision | Full HD 1080p, Píxel 1.4 um, MIPI | Captura simultánea VIS/NIR en un disparo (RF-PAY-01)
1. Captura Óptica y Sensor CMOS | Lista A | Óptica M12 de Alta Resolución | Lente M12 f=22mm F/2.75 | COTS Optical | Distancia focal 22.0 mm, F/2.75 | Resolución GSD = 70.0 m/px desde 550 km (RNF-PAY-01)
2. Aceleración DPU y FPGA | Lista A | SoC Procesador DPU | Zynq-7000 (XC7Z020) | AMD-Xilinx | Dual Cortex-A9 + Artix-7 FPGA | Compresión sin pérdida JPEG-LS 2:1 a bordo (RF-PAY-02)
2. Aceleración DPU y FPGA | Lista B | Reguladores Buck Locales DPU | TPS62130 (3x) | Texas Instruments | Bucks 1.0V, 1.8V, 1.5V, 3A | Alimentación de rieles VCCINT, VCCAUX y DDR3L
3. Memorias y Almacenamiento | Lista A | Memoria Búfer RAM | MT41K128M16JT-125 | Micron | 256 MB DDR3L 1.35V | Búfer de procesamiento desmosaico y compresión
3. Memorias y Almacenamiento | Lista A | Memoria Almacenamiento Masivo | SDINBDG4-4G | SanDisk / Kingston | 4 GB eMMC SDIO/SPI | Almacenamiento no volátil de >3,800 fotos (RNF-PAY-02)
4. Alimentación y Power-Gating | Lista B | Load Switch Power-Gating DPU | TPS2553DBVR | Texas Instruments | Conmutación 3.3V/5V vía DPU_PWR_EN | Power-Gating intermitente (1.65 W solo 4.5 min)
4. Alimentación y Power-Gating | Lista B | Diodos TVS y Protecciones ESD | TPD4E001DRYR + SMAJ5.0A | TI / Littelfuse | Protección ESD en MIPI y TVS en VCC | Protección de interfaz de cámara y riel DPU